## 1008249
PLANILLA DE DATOS GARANTIZADOS
FLEJE DE SUJECIÓN (1/2)" |  |  |  | CÓDIGO | 1008249
|  |  |  | FECHA DE REVISIÓN | 2019-10-07
DESCRIPCIÓN SAP: FLEJE 10 X 0,4 |  |  |  | ÁREA ESPECIALISTA | DIRECCIÓN DE REDUCCIÓN DE PÉRDIDAS
ITEM | DATOS | UNIDAD | PEDIDO | OFRECIDO | COMPROBACIÓN Y MEDICIÓN | RESULTADO
1 | Empresa proveedora | …. | *
2 | Fabricante | …. | *
3 | Marca | …. | *
4 | Modelo | …. | *
5 | País de origen | …. | *
6 | Norma de fabricación y ensayos | …. | ASTM A 240, A 480, DIN 17440
7 | Empaque | Unds | Debe estar enrollado en un porta fleje (ver en foto referencial) y en el porta fleje debe decir la longitud, ancho y espesor.
8 | Garantía | años | ≥ 5
9 | Características Generales | …. | ….
9.1 | Material | …. | Acero inoxidable
9.2 | Ancho | mm | 10 - 12.7
9.3 | Espesor | mm | 0.4 - 0.5
9.4 | Longitud | mts | 30.5
9.5 | Resistencia mecánica | DAN | ≥ 670
(*) A indicar por el oferente
…………………………………….
Sello
…………………………………….
Firma del oferente
COMENTARIOS:
1- Este material cumplirá con todas las indicaciones detalladas en la especificación técnica correspondiente. 2- En caso de haber una solicitud adicional por parte de La Distribuidora o que el Fabricante entienda deba entregar información adicional, para la correcta evaluación de la propuesta, se deberá hacer por escrito y ser anexado a esta planilla de Datos Garantizados.